## Hoja 1
ICP020 |  |  | Ud | Control para climatizador evaporativo.
Sistema de control, para uno o varios climatizadores evaporativos, gama Bio-Cool Modbus Local "TÉRMIGO MICROCLIMAS", formado por mando digital de control, de pared, con control de la humedad y la temperatura mediante 3 programas configurables, comunicación mediante protocolo Modbus de hasta 41 climatizadores evaporativos gobernados por un mismo mando, modelo Modbus Local BM00012.
Código | Unidad | Descripción |  |  | Rendimiento | Precio unitario | Importe
1 |  | Materiales
mt42ter020b | Ud | Mando digital de control, de pared, con control de la humedad y la temperatura mediante 3 programas configurables, comunicación mediante protocolo Modbus de hasta 41 climatizadores evaporativos gobernados por un mismo mando, modelo Modbus Local BM00012 "TÉRMIGO MICROCLIMAS", con sistema pre-cooling antes del arranque para evitar introducir aire caliente, secado de filtros previo a la parada, programación diaria y semanal de hasta 8 eventos, identificación de fallos y origen de éstos y conexión a sensor externo de temperatura y humedad. |  |  | 1 | 270 | 270
mt42ter021b | Ud | Sensor de humedad y temperatura, para instalación en interior, modelo BM000I9 "TÉRMIGO MICROCLIMAS", para conexión a mando digital para control a distancia de climatizador evaporativo y comunicación mediante protocolo Modbus, alimentación a 12 V. |  |  | 1 | 314 | 314
[5 empty] | Subtotal materiales: |  | 584
2 |  | Mano de obra
mo005 | h | Oficial 1ª instalador de climatización. |  |  | 0.317 | 17.82 | 5.65
mo104 | h | Ayudante instalador de climatización. |  |  | 0.317 | 16.1 | 5.1
[5 empty] | Subtotal mano de obra: |  | 10.75
3 |  | Costes directos complementarios
| % | Costes directos complementarios |  |  | 2 | 594.75 | 11.9
Coste de mantenimiento decenal: 169,86€ en los primeros 10 años. |  |  |  |  | Costes directos (1+2+3): |  | 606.65