## Hoja 1
ICP030 | Ud |  | Conducto extensible para climatizador evaporativo.
Conducto de descarga para climatizador evaporativo, con tramo extensible hasta 5 m de longitud, modelo 031E5 "TÉRMIGO MICROCLIMAS".
Código |  | Unidad |  | Descripción | Rendimiento | Precio unitario | Importe
1 |  |  |  | Materiales
mt42ter050e |  | Ud |  | Conducto de descarga para climatizador evaporativo, con tramo extensible hasta 5 m de longitud, modelo 031E5 "TÉRMIGO MICROCLIMAS", formado por difusor cónico de 900 mm de diámetro con tapa, tubo extensible de 610 mm de diámetro, tolva de 660x660 mm, conducto rectangular de 660x660 mm y 750 mm de longitud y cuerda soporte. | 1 | 954 | 954
[5 empty] | Subtotal materiales: |  | 954
2 |  |  |  | Mano de obra
mo005 |  | h |  | Oficial 1ª instalador de climatización. | 1.583 | 17.82 | 28.21
mo104 |  | h |  | Ayudante instalador de climatización. | 1.583 | 16.1 | 25.49
[5 empty] | Subtotal mano de obra: |  | 53.7
3 |  |  |  | Costes directos complementarios
|  | % |  | Costes directos complementarios | 2 | 1007.7 | 20.15
Coste de mantenimiento decenal: 174,73€ en los primeros 10 años. |  |  |  |  | Costes directos (1+2+3): |  | 1027.85